## 测试报告
测试方法：黑盒测试，使用等价类划分的方法对错误输入进行测试
编号 | 功能项 | 功能点 | 测试环境及输入条件 | 测试用例/输入 | 期待测试结果/输出 | 用例类别 | 测试结果 | 备注 | 自动化（Y/N) | 是否本轮测试（Y/N)
1 | 探测服务器 | 探测局域网内的可用服务器 | （1）开一个同一网段的虚拟机，输入"./server"以开启服务端 （2）输入"./client"开启客户端，客户端输入detect命令 | (1)./client (2)detect | （1）服务端打印信息：Received from IP--Port:[Detect server]。 （2）客户端打印信息：IP--Port:[detect response , OK]。 | 功能测试 | P
2 | 连接服务器 | 连接探测到的服务器 | （1）输入"connect IP" | connect 192.168.218.129(探测到的可用IP) | Success to establish a new TCP connection! Success to get UDP server! | 功能测试 | P
|  |  |  | connect 192.168.218.127(不可用IP) | fail to connect!: No route to host Can't create TCP connect! Check if server online! | 功能测试 | P
3 | TCP文件传输 | 下载文件 | （1）输入"./server"打开服务端； （2）输入"./client"打开客户端； （3）在客户端输入 "connect <服务端ip>" （4）在客户端输入 "download tcp <filename>" | (1)download tcp test.mp4(即未连接服务端） | No available server! Please connect one first! | 功能测试 | P
|  |  |  | (1)connect 192.168.218.129 (2)download tcp test.mp4 | （1）客户端循环打印信息："Receiving test.mp4… XX% completed； （2）客户端最后打印信息："Receive file True; Sha1:<xxx>" （3）服务端打印信息："Complete send! Total trans <XXX> bytes" | 功能测试 | P
|  |  |  | (1)connect 192.168.218.129 (2)download tcp notexistfile.txt | （1）客户端打印："The file you requested has not found!" | 功能测试 | P
|  | 上传文件 | （1）输入"./server"打开服务端； （2）输入"./client"打开客户端； （3）在客户端输入 "connect <服务端ip>" （4）在客户端输入 "upload tcp <filename> | （1）upload tp test(错误指令) | （1）客户端打印：Wrong Command! Enter: 'upload TCP/UDP filename' | 功能测试 | P
|  |  |  | （1）upload tcp test | （1）客户端："Sha1 Code: <xxx>"; （2）客户端：Uploading… （3）客户端："Sending test , xx% completed… （4）客户端：Send completed! Buf size = xx bytes （5）客户端：Server: File Complete True; Sha1: <xxx> | 功能测试 | P
|  | 文件校验 | （1）文件传输完成后，在接收端会打印文件的hash值并输出传输的对错 | （1）download tcp test.mp4 | （1）文件传输成功,输出"Receive file True; Sha1:<xxx>" | 功能测试 | P
|  | 断点续传 | （1）输入同上传 | （1）connect 192.168.218.129 （2）upload tcp test.mp4 （3）Ctrl+C，客户端程序异常退出 （4）ls -al ./clientFile （5）cat .test.mp4.bot.break （6）./client （7）connect 192.168.218.129 （8）upload tcp test.mp4 （9）ls -al ./clientFile | （1）客户端异常退出后，客户端目录下的".test.mp4.bot.break"被创建 （2）传输完成后，客户端目录下的".test.mp4.bot.break"被删除 （3）hashcode一样，文件校验正确 | 功能测试 | P
4 | UDP文件传输 | 下载文件 | （1）输入"./server"打开服务端； （2）输入"./client"打开客户端； （3）在客户端输入 "connect <服务端ip>" （4）在客户端输入 "download udp <filename>" | （1）download udp test.mp4(即未连接服务端） | （1）No available server! Please connect one first!
|  |  |  | （1）connect 192.168.218.129 （2）download udp test.mp4 | （1）客户端循环打印信息："Receiving test.mp4… XX% completed （2）客户端最后打印信息："Receive file True; Sha1:<xxx>" （3）服务端打印信息："Complete send! Total trans <XXX> bytes" | 功能测试 | P
|  | 上传文件 | （1）输入"./server"打开服务端； （2）输入"./client"打开客户端； （3）在客户端输入 "connect <服务端ip>" （4）在客户端输入 "upload udp <filename> | （1）upload udp test | （1）客户端："Sha1 Code: <xxx>"; （2）客户端：Uploading… （3）客户端："Sending test , xx% completed… （4）客户端：Send completed! Buf size = xx bytes （5）客户端：Server: File Complete True; Sha1: <xxx> | 功能测试 | P
|  | 文件校验 | （1）文件传输完成后，在接收端会打印文件的hash值并输出传输的对错 | （1）download tcp test.mp4 | （1）文件传输成功,输出"Receive file True; Sha1:<xxx>" | 功能测试 | P
5 | 获取可用文件列表 | 获取服务端可用文件列表 | （1）./client （2）connect IP （3）ls_server | （1）./client （2）connect 192.168.218.129 （3）ls_server | （1）file list in server as follow: （2） （3）filename1 （4）filename2 （5）... | 功能测试 | P
|  | 获取客户端可用文件列表 | （1）./client （2）ls_client | （1）./client （2）ls_client | （1）file list in client as follow: （2） （3）filename1 （4）filename2 （5）… | 功能测试 | P
6 | 系统辅助功能 | 打印帮助菜单 | （1）运行客户端程序，输入help | （1）./client （2）help | （1）客户端菜单 | 功能测试 | P
|  | 退出系统 | （1）启动客户端程序后，任意功能操作后，输入quit | （1）quit | （1）Successful Exit the System! | 功能测试 | P
Note on J2: 作者: 用例是否采用自动化方式执行。默认空白为N 如果是，则在此报告上不反应测试结果，具体结果见自动化测试报告。
Note on K2: 作者: 用于在开始测试前，筛选是否需要在本轮测试。默认空白为N；